## Tāme
Pasūtītājs |  | Ludzas novada pašvaldība,reģ. Nr.90000017453
Tāme Nr. 4
Sastādīta 29.2.2016.
Darba nosaukums |  | Apkure sistēmas materiāli un montāža
Būves nosaukums |  | Ludzas kultūras nama ēkas daļas vienkāršotā atjaunošana
Darbu veikšanas objekts |  | Ludzas kultūras nama ēkas daļas vienkāršotā atjaunošana
Objekta adrese |  | Stacijas ielā 41, Ludzā, Ludzas novads
Pasūtījuma Nr. |  | 6-P/16
Sastādīta 2016.g.. gada tirgus cenās.
N.p.k. | Kods | Nosaukums | Mērv. | Daudz. | Vienības cena (€) | Kopā (€) | Piezīmes
1 | 2 | 3 | 4 | 5 | 6 | 7 | 8
1. |  | Apkure
1.1. | 17-līgumc. | Apkures radiatora , tērauds PURMO Ventil Compakt T<110C; P<13bar ,PC -11-500-1000 903 W komplektā ar kronšteiniem, atgaisotāja krānu un korķi montāža un pievienošana cauruļvadiem | kpl | 1
1.2. | 21.402 | Apkures radiatoru , tērauds PURMO Ventil Compakt T<110C; P<13bar ,PC -21-500-1100 1323 W komplektā ar kronšteiniem, atgaisotāja krānu un korķi montāža un pievienošana cauruļvadiem | kpl | 1
1.3. | 17-līgumc. | Termostatiskais sensors RA2000 | gb | 7
1.4. | 17-līgumc. | Radiatora termostatiskais vārsts, taisns, viencauruļu sistēmām RA-G-15 | gb | 7
1.5. | 17-līgumc. | Misiņa lodveida ventiļis Dn15 | gb | 9
1.6. | 17-līgumc. | Misiņa lodveida ventiļis ar izteces krānu Dn20 | gb | 9
1.7. | 17-līgumc. | Daudzslāņu polipropilena cauruļvads PPR/AL/PE-RT, Pn25, 25x3,25 | m | 50
1.8. | 17-līgumc. | Daudzslāņu polipropilena cauruļvads PPR/AL/PE-RT, Pn25, 32x4,0 | m | 15
1.9. | 17-līgumc. | Daudzslāņu polipropilena cauruļvads PPR/AL/PE-RT, Pn25, 50x5,5 | m | 5
1.10. | 17-līgumc | Daudzslāņu cauruļu savienotājdetaļas, | kpl | 1
1.11. | 17-līgumc | Cauruļvadu balsti un stiprinājumi | kpl | 1
1.12. | 17-līgumc | Sistēmas pārbaude, ieregulēšana | kpl | 1
1.13. | 17-līgumc | Sistēmas hidrauliskā pārbaude | kpl | 1
Kopā
Pavisam kopā
Sastādīja________________________ |  |  | A.Kuzmins , būvpr. sert. 20-2856
(paraksts)
Saskaņota _______ gada _____ ____________________